## Раздвижные двери
Расчет раздвижных дверей системы Bravo
I-----____I
ВВОД ИСХОДНЫХ ДАННЫХ ДЛЯ РАСЧЁТА | [5 empty] | РЕЗУЛЬТАТ РАСЧЁТА | [5 empty] | I-----____-----I
[12 empty] | I-----____-----____I |  | с верхней и нижней направляющей
Высота проёма |  |  | 2400 |  |  | Размеры двери: |  | высота | 2360 |  |  | I-----____ ____-----I |  | с верхней и врезной нижней направляющими
Ширина проёма, перекрываемого дверями |  |  | 1400 |  |  |  |  | ширина | 707 |  |  | I-----____-----____-----I |  | с врезными нижними направляющими
Вариант установки дверей |  | с верхней и нижней направляющей | [11 empty] | с нижними направляющими
Расположение дверей |  |  | I-----____I |  |  | Профили: | артикул | размер | количество
Конфигурация профиля |  |  | I |  |  | Направляющая верхняя | AB0655.VP540 | 1398 | 1 | 0.538 | 0.75212
Количество дверей |  |  | 2 |  |  | Направляющая нижняя | AB0648.VP540 | 1398 | 1 | 0.269 | 0.37606 | ЛДСП, 10 мм |  | 44 | 10.5
Количество перекрытий |  |  | 1 |  |  | Направляющая нижняя врезная | AS0690.VP540 | 1398 | 0 | 0.385 | 3.6344 | ЛДСП, 8 мм |  |  | 33
Вариант средней рамки |  |  | с саморезом |  |  | Вертикальный профиль I | AB0653.VP540 | 2360 | 4 | 0.472 | 0 | Стекло, зеркало 4 мм
Количество средних рамок для одной двери |  |  | 0 |  |  | Рамка верхняя | AB0646.VP540 | 660 | 2 | 0.228 | 0.30096
Стопор |  |  | нет |  |  | Рамка нижняя | AB0643.VP540 | 660 | 2 | 0.423 | 0.55836
Элемент, скрывающий отверстия |  |  | Шлегель |  |  | Рамка средняя | AE0491.VP540 | 660 | 0 | 0.216 | 0
[6 empty] | Рамка средняя без самореза | AE0471.VP540 | 660 | 0 | 0.137 | 0 | Неверно внесены высоты вставок
[11 empty] | 2.811 | Верно внесены высоты вставок
[6 empty] | Фурнитура: | артикул | количество
Для расчёта размеров и количества комплектующих введите данные в таблицу | [5 empty] | Комплект колес | AB0160.VS000.ZN0EP.CO | 2
[6 empty] | Уплотнитель П-образный 8 мм | AV0078.VM100 | 0 |  |  |  | Укажите высоту Вставки 5 (низ двери)
Количество вставок одной двери: | 1 |  |  |  |  | Уплотнитель П-образный 4 мм | AA0084.VM100 | 0
[6 empty] | Стопор нижний | AS0101.VP000 | 0
[6 empty] | Стопор верхний | AB0001.VP000 | 0
Наполнение | Материал | Высота | Ширина | Кол-во |  | Заглушка дверная | AS0053.VP000 | 0 |  |  |  | 0
Вставка 1 (считается автоматически) | ЛДСП, 10 мм | 2316 | 676 | 2 | 1 | Шлегель | AA0956.VM150 | 10 |  |  |  | 1
Вставка 2 | Стекло, зеркало 4 мм | 0 | 673 | 0 | 0 | Прищепка для шлегеля 9*5мм | AA0040.VP000.IN0EP.CO | 8 |  |  |  | 2
Вставка 3 | Стекло, зеркало 4 мм | 0 | 673 | 0 | 0 | Саморез сборочный 5х35 мм (для средних рамок с саморезом) | AR0535.VP000.ZN0EP.CO | 0 |  |  |  | 3
Вставка 4 | Стекло, зеркало 4 мм | 0 | 673 | 0 | 0 | [6 empty] | 4
Вставка 5 (низ двери) | Стекло, зеркало 4 мм | 0 | 673 | 0 | 0
12.5249
| Верно внесены высоты вставок | 1 | [8 empty] | 0
[11 empty] | 0 | ЛДСП, 10 мм
[11 empty] | 0 | Стекло, зеркало 4 мм
0
[11 empty] | 12.5249 | да
нет
[10 empty] | Вес двери | 16.1027 |  |  |  |  | Вес одной двери: | 17
нет
нижний
верхний
Заглушка дверная
Шлегель
Нельзя использовать вставку 8 мм
[12 empty] | I | 707
[12 empty] | Contour | 707
с саморезом
без самореза
[12 empty] | Вертикальный профиль I | AB0653.VP540
[12 empty] | Вертикальный профиль Contour | AB0654.VP540

## Распашные двери
Расчет распашных дверей системы Bravo
I-----I
ВВОД ИСХОДНЫХ ДАННЫХ ДЛЯ РАСЧЁТА | [5 empty] | РЕЗУЛЬТАТ РАСЧЁТА | [5 empty] | I----- -----I
Высота проёма |  |  | 2400 |  |  | Размеры двери: |  | высота | 2375
Ширина проёма, перекрываемого дверями |  |  | 500 |  |  |  |  | ширина | 490
Расположение дверей |  |  | I-----I
Конфигурация профиля |  |  | I |  |  | Профили: | артикул | размер | количество
Количество дверей |  |  | 1 |  |  | Направляющая для распашной двери | AS0044.VP540 | 498 | 2 | 0.165 | 0.16434
Вариант средней рамки |  |  | с саморезом |  |  | Вертикальный профиль I | AB0653.VP540 | 2375 | 2 | 0.512 | 2.432 | ЛДСП, 10 мм
Количество средних рамок для одной двери |  |  | 0 |  |  | Рамка верхняя | AB0646.VP540 | 443 | 1 | 0.495 | 0 | ЛДСП, 8 мм
Элемент, скрывающий отверстия |  |  | Шлегель |  |  | Рамка нижняя | AB0643.VP540 | 443 | 1 | 0.69 | 0 | Стекло, зеркало 4 мм
Конфигурация магнитной защелки |  |  | невозвратная |  |  | Рамка средняя | AE0491.VP540 | 443 | 0 | 0.534 | 0
[6 empty] | Рамка средняя без самореза | AE0471.VP540 | 443 | 0 | 0.363 | 0
[10 empty] | 0.362 | 0
[6 empty] | Фурнитура: | артикул | количество |  | 0.241 | 0.10676 | Неверно внесены высоты вставок
[6 empty] | Механизм распашной | AS0111.VS000 | 1 |  | 0.493 | 0.2184 | Верно внесены высоты вставок
Для расчёта размеров и количества комплектующих введите данные в таблицу | [5 empty] | Уплотнитель П-образный 8 мм | AV0078.VM100 | 0 |  | 0.336 | 0
[6 empty] | Уплотнитель П-образный 4 мм | AA0084.VM100 | 0 |  | 0.172 | 0
Количество вставок одной двери: | 1 |  |  |  |  | Заглушка дверная | AS0053.VP000 | 0 |  |  | 2.9215 | Укажите высоту Вставки 5 (низ двери)
[6 empty] | Шлегель | AA0956.VM150 | 5
[6 empty] | Прищепка для шлегеля 9*5мм | AA0040.VP000.IN0EP.CO | 4
Наполнение | Материал | Высота | Ширина | Кол-во |  | Защелка магнитная невозвратная с подставкой | AS0501.VS000 | 1
Вставка 1 (считается автоматически) | ЛДСП, 10 мм | 2331 | 459 | 1 | 1 | Защелка магнитная возвратная с подставкой | AS0502.VS000 | 0 |  |  |  | 0
Вставка 2 | Стекло, зеркало 4 мм | 0 | 456 | 0 | 0 | Саморез сборочный 5х35 мм (для средних рамок с саморезом) | AR0535.VP000.ZN0EP.CO | 0 |  |  |  | 1
Вставка 3 | Стекло, зеркало 4 мм | 0 | 456 | 0 | 0 | [6 empty] | 2
Вставка 4 | Стекло, зеркало 4 мм | 0 | 456 | 0 | 0 | [6 empty] | 3
Вставка 5 (низ двери) | Стекло, зеркало 4 мм | 0 | 456 | 0 | 0 | [6 empty] | 4
| Верно внесены высоты вставок | 1 | [8 empty] | 8.5594
0
[11 empty] | 0 | ЛДСП, 10 мм
[11 empty] | 0 | Стекло, зеркало 4 мм
0
[11 empty] | 8.5594 | да
нет
[10 empty] | Вес двери | 12.055 |  |  | Вес одной двери: | 13
нет
верхний
нижний
Заглушка дверная
Шлегель
Нельзя использовать вставку 8 мм
[12 empty] | I | 490
[12 empty] | Contour | 490
с саморезом
без самореза
возвратная
невозвратная
[12 empty] | Вертикальный профиль I | AB0653.VP540
[12 empty] | Вертикальный профиль Contour | AB0654.VP540